## Resumo
Lab NetTopo - Containerlab
Sementes | 172.20.20.11
Início | 26/09/2026 16:57:19
Fim | 26/09/2026 16:57:43
Duração (s) | 24.2
Equipamentos coletados | 4
Vistos apenas por vizinhos | 3
Links físicos | 10
Links L3 | 0
Adjacências lógicas | 1
Interfaces | 137
Alvos com falha | 2
Versão NetTopo | 0.1.0
Por fabricante |  | Por papel
MikroTik | 2 | Roteador | 4
Nokia | 2 | Switch L3 | 2
Linux | 2 | Externo | 1
Desconhecido | 1

## Inventário
Hostname | IP gerência | Papel | Camada | Fabricante | Sistema | Versão | Modelo | Serial | Uptime | Local | Coleta | Interfaces | Vizinhos | Descoberto por | Profundidade | Descrição
core-srl1 | 172.20.20.21 | Switch L3 | Núcleo (Core) | Nokia | SR Linux | 25.10.5-111 |  |  | 0d 0h 2m | Core - Rack C1 | netconf, snmp | 63 | 4 | edge-mk1 | 1 | SRLinux-v25.10.5-111-g6fbddec84ef 7220 IXR-D2L Copyright (c) 2000-2026 Nokia. Kernel 6.17.0-1022-azure #22-Ubuntu SMP Mon Jul 27 17:24:03 UTC 2026
core-srl2 | 172.20.20.22 | Switch L3 | Núcleo (Core) | Nokia | SR Linux | 25.10.5-111 |  |  | 0d 0h 2m | Core - Rack C2 | netconf, snmp | 64 | 5 | core-srl1 | 2 | SRLinux-v25.10.5-111-g6fbddec84ef 7220 IXR-D2L Copyright (c) 2000-2026 Nokia. Kernel 6.17.0-1022-azure #22-Ubuntu SMP Mon Jul 27 17:24:03 UTC 2026
dist-frr1 | 172.20.20.31 | Roteador | Borda / Roteamento | Linux | Linux (lldpd) | 6.17.0-1022-azure | Debian GNU/Linux 12 (bookworm) | Virtual Machine | 0d 0h 2m | Containerlab NetTopo Lab | ssh, snmp | 5 | 5 | core-srl1 | 2 | Linux dist-frr1 6.17.0-1022-azure #22-Ubuntu SMP Mon Jul 27 17:24:03 UTC 2026 x86_64
edge-mk1 | 172.20.20.11 | Roteador | Borda / Roteamento | MikroTik | RouterOS | 7.16.2 (stable) | CHR QEMU Standard PC (i440FX + PIIX, 1996) |  | 1m49s | Borda - Rack A | rest, snmp | 5 | 4 |  | 0 | RouterOS CHR
AS64500 200.200.10.1 | 200.200.10.1 | Externo | Externo / Operadoras | [7 empty] | visto por vizinho | 0 | 0
edge-mk2 | 10.255.0.2 | Roteador | Borda / Roteamento | MikroTik | RouterOS |  | MikroTik CHR |  |  |  | visto por vizinho | 2 | 0 |  |  | MikroTik RouterOS 7.16.2 (stable) 2024-11-26 12:09:40 CHR
isp-pe | 172.20.20.2 | Roteador | Externo / Operadoras | Linux | Linux (lldpd) |  | Debian GNU/Linux 12 (bookworm) Linux 6.17.0-1022-azure #22-Ubuntu SMP Mon Jul 27 17:24:03 UTC 2026 x86_64 |  |  |  | visto por vizinho | 1 | 0 |  |  | Debian GNU/Linux 12 (bookworm) Linux 6.17.0-1022-azure #22-Ubuntu SMP Mon Jul 27 17:24:03 UTC 2026 x86_64

## Links
ID | Origem | Interface origem | Destino | Interface destino | Tipo | Protocolos | Velocidade (Mbps) | Sub-rede | LAG
L1 | edge-mk1 | ether2 | isp-pe | eth1 | physical | lldp |  | 200.200.10.0/30
L2 | edge-mk1 | ether3 | edge-mk2 | ether3 | physical | lldp |  | 10.255.0.0/30
L3 | edge-mk1 | ether4 | core-srl1 | to edge-mk1 ether4 | physical | lldp |  | 10.10.1.0/30
L4 | core-srl1 | ethernet-1/1 | edge-mk1 | ether4 | physical | lldp | 25000 | 10.10.1.0/30
L5 | core-srl1 | ethernet-1/2 | core-srl2 | ethernet-1/2 | physical | lldp | 25000 | 10.10.0.0/31
L6 | core-srl1 | mgmt0 | core-srl2 | mgmt0 | physical | lldp | 1000 | 172.20.20.0/24
L7 | core-srl1 | ethernet-1/3 | dist-frr1 | eth1 | physical | lldp | 10000 | 10.10.3.0/30
L8 | core-srl2 | ethernet-1/1 | edge-mk2 | ether4 | physical | lldp | 25000 | 10.10.2.0/30
L9 | core-srl2 | ethernet-1/3 | dist-frr1 | eth2 | physical | lldp | 10000 | 10.10.4.0/30
L10 | core-srl2 | ethernet-1/4 | dist-frr1 | eth1 | physical | lldp | 10000 | 192.168.20.0/24
L11 | edge-mk1 | ether2 | AS64500 200.200.10.1 |  | logical | bgp |  | 200.200.10.0/30

## Interfaces
Equipamento | Interface | Descrição | IPv4 | Admin | Oper | Velocidade (Mbps) | MTU | MAC | LAG | VLAN acesso | Modo | VRF
core-srl1 | ethernet-1/1 | to edge-mk1 ether4 | 10.10.1.2/30 | up | up | 25000 | 9232 | 1a:97:00:ff:00:01
core-srl1 | ethernet-1/2 | to core-srl2 e1-2 | 10.10.0.0/31 | up | up | 25000 | 9232 | 1a:97:00:ff:00:02
core-srl1 | ethernet-1/3 | to dist-frr1 eth1 | 10.10.3.1/30 | up | up | 25000 | 9232 | 1a:97:00:ff:00:03
core-srl1 | ethernet-1/4 |  |  | down | down | 25000 | 0 | 1a:97:00:ff:00:04
core-srl1 | ethernet-1/5 |  |  | down | down | 25000 | 0 | 1a:97:00:ff:00:05
core-srl1 | ethernet-1/6 |  |  | down | down | 25000 | 0 | 1a:97:00:ff:00:06
core-srl1 | ethernet-1/7 |  |  | down | down | 25000 | 0 | 1a:97:00:ff:00:07
core-srl1 | ethernet-1/8 |  |  | down | down | 25000 | 0 | 1a:97:00:ff:00:08
core-srl1 | ethernet-1/9 |  |  | down | down | 25000 | 0 | 1a:97:00:ff:00:09
core-srl1 | ethernet-1/10 |  |  | down | down | 25000 | 0 | 1a:97:00:ff:00:0a
core-srl1 | ethernet-1/11 |  |  | down | down | 25000 | 0 | 1a:97:00:ff:00:0b
core-srl1 | ethernet-1/12 |  |  | down | down | 25000 | 0 | 1a:97:00:ff:00:0c
core-srl1 | ethernet-1/13 |  |  | down | down | 25000 | 0 | 1a:97:00:ff:00:0d
core-srl1 | ethernet-1/14 |  |  | down | down | 25000 | 0 | 1a:97:00:ff:00:0e
core-srl1 | ethernet-1/15 |  |  | down | down | 25000 | 0 | 1a:97:00:ff:00:0f
core-srl1 | ethernet-1/16 |  |  | down | down | 25000 | 0 | 1a:97:00:ff:00:10
core-srl1 | ethernet-1/17 |  |  | down | down | 25000 | 0 | 1a:97:00:ff:00:11
core-srl1 | ethernet-1/18 |  |  | down | down | 25000 | 0 | 1a:97:00:ff:00:12
core-srl1 | ethernet-1/19 |  |  | down | down | 25000 | 0 | 1a:97:00:ff:00:13
core-srl1 | ethernet-1/20 |  |  | down | down | 25000 | 0 | 1a:97:00:ff:00:14
core-srl1 | ethernet-1/21 |  |  | down | down | 25000 | 0 | 1a:97:00:ff:00:15
core-srl1 | ethernet-1/22 |  |  | down | down | 25000 | 0 | 1a:97:00:ff:00:16
core-srl1 | ethernet-1/23 |  |  | down | down | 25000 | 0 | 1a:97:00:ff:00:17
core-srl1 | ethernet-1/24 |  |  | down | down | 25000 | 0 | 1a:97:00:ff:00:18
core-srl1 | ethernet-1/25 |  |  | down | down | 25000 | 0 | 1a:97:00:ff:00:19
core-srl1 | ethernet-1/26 |  |  | down | down | 25000 | 0 | 1a:97:00:ff:00:1a
core-srl1 | ethernet-1/27 |  |  | down | down | 25000 | 0 | 1a:97:00:ff:00:1b
core-srl1 | ethernet-1/28 |  |  | down | down | 25000 | 0 | 1a:97:00:ff:00:1c
core-srl1 | ethernet-1/29 |  |  | down | down | 25000 | 0 | 1a:97:00:ff:00:1d
core-srl1 | ethernet-1/30 |  |  | down | down | 25000 | 0 | 1a:97:00:ff:00:1e
core-srl1 | ethernet-1/31 |  |  | down | down | 25000 | 0 | 1a:97:00:ff:00:1f
core-srl1 | ethernet-1/32 |  |  | down | down | 25000 | 0 | 1a:97:00:ff:00:20
core-srl1 | ethernet-1/33 |  |  | down | down | 25000 | 0 | 1a:97:00:ff:00:21
core-srl1 | ethernet-1/34 |  |  | down | down | 25000 | 0 | 1a:97:00:ff:00:22
core-srl1 | ethernet-1/35 |  |  | down | down | 25000 | 0 | 1a:97:00:ff:00:23
core-srl1 | ethernet-1/36 |  |  | down | down | 25000 | 0 | 1a:97:00:ff:00:24
core-srl1 | ethernet-1/37 |  |  | down | down | 25000 | 0 | 1a:97:00:ff:00:25
core-srl1 | ethernet-1/38 |  |  | down | down | 25000 | 0 | 1a:97:00:ff:00:26
core-srl1 | ethernet-1/39 |  |  | down | down | 25000 | 0 | 1a:97:00:ff:00:27
core-srl1 | ethernet-1/40 |  |  | down | down | 25000 | 0 | 1a:97:00:ff:00:28
core-srl1 | ethernet-1/41 |  |  | down | down | 25000 | 0 | 1a:97:00:ff:00:29
core-srl1 | ethernet-1/42 |  |  | down | down | 25000 | 0 | 1a:97:00:ff:00:2a
core-srl1 | ethernet-1/43 |  |  | down | down | 25000 | 0 | 1a:97:00:ff:00:2b
core-srl1 | ethernet-1/44 |  |  | down | down | 25000 | 0 | 1a:97:00:ff:00:2c
core-srl1 | ethernet-1/45 |  |  | down | down | 25000 | 0 | 1a:97:00:ff:00:2d
core-srl1 | ethernet-1/46 |  |  | down | down | 25000 | 0 | 1a:97:00:ff:00:2e
core-srl1 | ethernet-1/47 |  |  | down | down | 25000 | 0 | 1a:97:00:ff:00:2f
core-srl1 | ethernet-1/48 |  |  | down | down | 25000 | 0 | 1a:97:00:ff:00:30
core-srl1 | ethernet-1/49 |  |  | down | down | 100000 | 0 | 1a:97:00:ff:00:31
core-srl1 | ethernet-1/50 |  |  | down | down | 100000 | 0 | 1a:97:00:ff:00:32
core-srl1 | ethernet-1/51 |  |  | down | down | 100000 | 0 | 1a:97:00:ff:00:33
core-srl1 | ethernet-1/52 |  |  | down | down | 100000 | 0 | 1a:97:00:ff:00:34
core-srl1 | ethernet-1/53 |  |  | down | down | 100000 | 0 | 1a:97:00:ff:00:35
core-srl1 | ethernet-1/54 |  |  | down | down | 100000 | 0 | 1a:97:00:ff:00:36
core-srl1 | ethernet-1/55 |  |  | down | down | 100000 | 0 | 1a:97:00:ff:00:37
core-srl1 | ethernet-1/56 |  |  | down | down | 100000 | 0 | 1a:97:00:ff:00:38
core-srl1 | ethernet-1/57 |  |  | down | down | 10000 | 0 | 1a:97:00:ff:00:39
core-srl1 | ethernet-1/58 |  |  | down | down | 10000 | 0 | 1a:97:00:ff:00:3a
core-srl1 | mgmt0 |  | 172.20.20.21/24 | up | up | 1000 | 1514 | 1a:97:00:00:00:00
core-srl1 | ethernet-1/1.0 |  |  | up | up |  | 1500 | 1a:97:00:ff:00:01
core-srl1 | ethernet-1/2.0 |  |  | up | up |  | 1500 | 1a:97:00:ff:00:02
core-srl1 | ethernet-1/3.0 |  |  | up | up |  | 1500 | 1a:97:00:ff:00:03
core-srl1 | mgmt0.0 |  |  | up | up |  | 0 | 1a:97:00:00:00:00
core-srl2 | ethernet-1/1 | to edge-mk2 ether4 | 10.10.2.2/30 | up | up | 25000 | 9232 | 1a:b9:01:ff:00:01
core-srl2 | ethernet-1/2 | to core-srl1 e1-2 | 10.10.0.1/31 | up | up | 25000 | 9232 | 1a:b9:01:ff:00:02
core-srl2 | ethernet-1/3 | to dist-frr1 eth2 | 10.10.4.1/30 | up | up | 25000 | 9232 | 1a:b9:01:ff:00:03
core-srl2 | ethernet-1/4 | to srv2 eth1 | 192.168.20.1/24 | up | up | 25000 | 9232 | 1a:b9:01:ff:00:04
core-srl2 | ethernet-1/5 |  |  | down | down | 25000 | 0 | 1a:b9:01:ff:00:05
core-srl2 | ethernet-1/6 |  |  | down | down | 25000 | 0 | 1a:b9:01:ff:00:06
core-srl2 | ethernet-1/7 |  |  | down | down | 25000 | 0 | 1a:b9:01:ff:00:07
core-srl2 | ethernet-1/8 |  |  | down | down | 25000 | 0 | 1a:b9:01:ff:00:08
core-srl2 | ethernet-1/9 |  |  | down | down | 25000 | 0 | 1a:b9:01:ff:00:09
core-srl2 | ethernet-1/10 |  |  | down | down | 25000 | 0 | 1a:b9:01:ff:00:0a
core-srl2 | ethernet-1/11 |  |  | down | down | 25000 | 0 | 1a:b9:01:ff:00:0b
core-srl2 | ethernet-1/12 |  |  | down | down | 25000 | 0 | 1a:b9:01:ff:00:0c
core-srl2 | ethernet-1/13 |  |  | down | down | 25000 | 0 | 1a:b9:01:ff:00:0d
core-srl2 | ethernet-1/14 |  |  | down | down | 25000 | 0 | 1a:b9:01:ff:00:0e
core-srl2 | ethernet-1/15 |  |  | down | down | 25000 | 0 | 1a:b9:01:ff:00:0f
core-srl2 | ethernet-1/16 |  |  | down | down | 25000 | 0 | 1a:b9:01:ff:00:10
core-srl2 | ethernet-1/17 |  |  | down | down | 25000 | 0 | 1a:b9:01:ff:00:11
core-srl2 | ethernet-1/18 |  |  | down | down | 25000 | 0 | 1a:b9:01:ff:00:12
core-srl2 | ethernet-1/19 |  |  | down | down | 25000 | 0 | 1a:b9:01:ff:00:13
core-srl2 | ethernet-1/20 |  |  | down | down | 25000 | 0 | 1a:b9:01:ff:00:14
core-srl2 | ethernet-1/21 |  |  | down | down | 25000 | 0 | 1a:b9:01:ff:00:15
core-srl2 | ethernet-1/22 |  |  | down | down | 25000 | 0 | 1a:b9:01:ff:00:16
core-srl2 | ethernet-1/23 |  |  | down | down | 25000 | 0 | 1a:b9:01:ff:00:17
core-srl2 | ethernet-1/24 |  |  | down | down | 25000 | 0 | 1a:b9:01:ff:00:18
core-srl2 | ethernet-1/25 |  |  | down | down | 25000 | 0 | 1a:b9:01:ff:00:19
core-srl2 | ethernet-1/26 |  |  | down | down | 25000 | 0 | 1a:b9:01:ff:00:1a
core-srl2 | ethernet-1/27 |  |  | down | down | 25000 | 0 | 1a:b9:01:ff:00:1b
core-srl2 | ethernet-1/28 |  |  | down | down | 25000 | 0 | 1a:b9:01:ff:00:1c
core-srl2 | ethernet-1/29 |  |  | down | down | 25000 | 0 | 1a:b9:01:ff:00:1d
core-srl2 | ethernet-1/30 |  |  | down | down | 25000 | 0 | 1a:b9:01:ff:00:1e
core-srl2 | ethernet-1/31 |  |  | down | down | 25000 | 0 | 1a:b9:01:ff:00:1f
core-srl2 | ethernet-1/32 |  |  | down | down | 25000 | 0 | 1a:b9:01:ff:00:20
core-srl2 | ethernet-1/33 |  |  | down | down | 25000 | 0 | 1a:b9:01:ff:00:21
core-srl2 | ethernet-1/34 |  |  | down | down | 25000 | 0 | 1a:b9:01:ff:00:22
core-srl2 | ethernet-1/35 |  |  | down | down | 25000 | 0 | 1a:b9:01:ff:00:23
core-srl2 | ethernet-1/36 |  |  | down | down | 25000 | 0 | 1a:b9:01:ff:00:24
core-srl2 | ethernet-1/37 |  |  | down | down | 25000 | 0 | 1a:b9:01:ff:00:25
core-srl2 | ethernet-1/38 |  |  | down | down | 25000 | 0 | 1a:b9:01:ff:00:26
core-srl2 | ethernet-1/39 |  |  | down | down | 25000 | 0 | 1a:b9:01:ff:00:27
core-srl2 | ethernet-1/40 |  |  | down | down | 25000 | 0 | 1a:b9:01:ff:00:28
core-srl2 | ethernet-1/41 |  |  | down | down | 25000 | 0 | 1a:b9:01:ff:00:29
core-srl2 | ethernet-1/42 |  |  | down | down | 25000 | 0 | 1a:b9:01:ff:00:2a
core-srl2 | ethernet-1/43 |  |  | down | down | 25000 | 0 | 1a:b9:01:ff:00:2b
core-srl2 | ethernet-1/44 |  |  | down | down | 25000 | 0 | 1a:b9:01:ff:00:2c
core-srl2 | ethernet-1/45 |  |  | down | down | 25000 | 0 | 1a:b9:01:ff:00:2d
core-srl2 | ethernet-1/46 |  |  | down | down | 25000 | 0 | 1a:b9:01:ff:00:2e
core-srl2 | ethernet-1/47 |  |  | down | down | 25000 | 0 | 1a:b9:01:ff:00:2f
core-srl2 | ethernet-1/48 |  |  | down | down | 25000 | 0 | 1a:b9:01:ff:00:30
core-srl2 | ethernet-1/49 |  |  | down | down | 100000 | 0 | 1a:b9:01:ff:00:31
core-srl2 | ethernet-1/50 |  |  | down | down | 100000 | 0 | 1a:b9:01:ff:00:32
core-srl2 | ethernet-1/51 |  |  | down | down | 100000 | 0 | 1a:b9:01:ff:00:33
core-srl2 | ethernet-1/52 |  |  | down | down | 100000 | 0 | 1a:b9:01:ff:00:34
core-srl2 | ethernet-1/53 |  |  | down | down | 100000 | 0 | 1a:b9:01:ff:00:35
core-srl2 | ethernet-1/54 |  |  | down | down | 100000 | 0 | 1a:b9:01:ff:00:36
core-srl2 | ethernet-1/55 |  |  | down | down | 100000 | 0 | 1a:b9:01:ff:00:37
core-srl2 | ethernet-1/56 |  |  | down | down | 100000 | 0 | 1a:b9:01:ff:00:38
core-srl2 | ethernet-1/57 |  |  | down | down | 10000 | 0 | 1a:b9:01:ff:00:39
core-srl2 | ethernet-1/58 |  |  | down | down | 10000 | 0 | 1a:b9:01:ff:00:3a
core-srl2 | mgmt0 |  | 172.20.20.22/24 | up | up | 1000 | 1514 | 1a:b9:01:00:00:00
core-srl2 | ethernet-1/1.0 |  |  | up | up |  | 1500 | 1a:b9:01:ff:00:01
core-srl2 | ethernet-1/2.0 |  |  | up | up |  | 1500 | 1a:b9:01:ff:00:02
core-srl2 | ethernet-1/3.0 |  |  | up | up |  | 1500 | 1a:b9:01:ff:00:03
core-srl2 | ethernet-1/4.0 |  |  | up | up |  | 1500 | 1a:b9:01:ff:00:04
core-srl2 | mgmt0.0 |  |  | up | up |  | 0 | 1a:b9:01:00:00:00
dist-frr1 | eth0 |  | 172.20.20.31/24 172.20.20.42/24 172.20.20.41/24 | up | up | 10000 | 1500 | 2e:b8:33:16:80:b7
dist-frr1 | eth3 |  | 192.168.10.1/24 | up | up | 10000 | 9500 | aa:c1:ab:2d:c7:ad
dist-frr1 | eth1 |  | 10.10.3.2/30 192.168.20.10/24 192.168.10.10/24 | up | up | 10000 | 9500 | aa:c1:ab:c6:70:03
dist-frr1 | eth2 |  | 10.10.4.2/30 | up | up | 10000 | 9500 | aa:c1:ab:cf:22:71
dist-frr1 | lo |  | 127.0.0.1/8 | up | up | 10 | 65536
edge-mk1 | ether1 |  | 172.31.255.30/30 | up | up |  | 1500 | 0c:00:3d:f9:09:00
edge-mk1 | ether2 | Uplink operadora | 200.200.10.2/30 | up | up |  | 1500 | 0c:00:d7:82:71:01
edge-mk1 | ether3 | Interlink edge-mk2 | 10.255.0.1/30 | up | up |  | 1500 | 0c:00:58:47:88:02
edge-mk1 | ether4 | Core SRL1 | 10.10.1.1/30 | up | up |  | 1500 | 0c:00:ee:b3:0d:03
edge-mk1 | lo |  |  | up | up |  | 65536 | 00:00:00:00:00:00

## Vizinhos
Equipamento | Protocolo | Interface local | Vizinho | Interface remota | IP vizinho | Plataforma | Capacidades | ASN | Estado
core-srl1 | lldp | ethernet-1/1 | edge-mk1 | ether4 | 10.10.1.1 | MikroTik RouterOS 7.16.2 (stable) 2024-11-26 12:09:40 CHR | router
core-srl1 | lldp | ethernet-1/2 | core-srl2 | ethernet-1/2 | 172.20.20.22 | SRLinux-v25.10.5-111-g6fbddec84ef core-srl2 6.17.0-1022-azure #22-Ubuntu SMP Mon Jul 27 17:24:03 UTC 2026 | router
core-srl1 | lldp | ethernet-1/3 | dist-frr1 | eth1 | 172.20.20.31 | Debian GNU/Linux 12 (bookworm) Linux 6.17.0-1022-azure #22-Ubuntu SMP Mon Jul 27 17:24:03 UTC 2026 x86_64 | router
core-srl1 | lldp | mgmt0 | core-srl2 | mgmt0 | 172.20.20.22 | SRLinux-v25.10.5-111-g6fbddec84ef core-srl2 6.17.0-1022-azure #22-Ubuntu SMP Mon Jul 27 17:24:03 UTC 2026 | router
core-srl2 | lldp | ethernet-1/1 | edge-mk2 | ether4 | 10.10.2.1 | MikroTik RouterOS 7.16.2 (stable) 2024-11-26 12:09:40 CHR | router
core-srl2 | lldp | ethernet-1/2 | core-srl1 | ethernet-1/2 | 172.20.20.21 | SRLinux-v25.10.5-111-g6fbddec84ef core-srl1 6.17.0-1022-azure #22-Ubuntu SMP Mon Jul 27 17:24:03 UTC 2026 | router
core-srl2 | lldp | ethernet-1/3 | dist-frr1 | eth2 | 172.20.20.31 | Debian GNU/Linux 12 (bookworm) Linux 6.17.0-1022-azure #22-Ubuntu SMP Mon Jul 27 17:24:03 UTC 2026 x86_64 | router
core-srl2 | lldp | ethernet-1/4 | srv2 | eth1 | 172.20.20.42 | Debian GNU/Linux 12 (bookworm) Linux 6.17.0-1022-azure #22-Ubuntu SMP Mon Jul 27 17:24:03 UTC 2026 x86_64 | router
core-srl2 | lldp | mgmt0 | core-srl1 | mgmt0 | 172.20.20.21 | SRLinux-v25.10.5-111-g6fbddec84ef core-srl1 6.17.0-1022-azure #22-Ubuntu SMP Mon Jul 27 17:24:03 UTC 2026 | router
dist-frr1 | lldp | eth3 | srv1 | eth1 | 172.20.20.41 | Debian GNU/Linux 12 (bookworm) Linux 6.17.0-1022-azure #22-Ubuntu SMP Mon Jul 27 17:24:03 UTC 2026 x86_64 | router
dist-frr1 | lldp | eth2 | core-srl2 | ethernet-1/3 | 172.20.20.22 | SRLinux-v25.10.5-111-g6fbddec84ef core-srl2 6.17.0-1022-azure #22-Ubuntu SMP Mon Jul 27 17:24:03 UTC 2026 | router
dist-frr1 | lldp | eth1 | core-srl1 | ethernet-1/3 | 172.20.20.21 | SRLinux-v25.10.5-111-g6fbddec84ef core-srl1 6.17.0-1022-azure #22-Ubuntu SMP Mon Jul 27 17:24:03 UTC 2026 | router
dist-frr1 | lldp | eth1 | core-srl2 | ethernet-1/4 | 172.20.20.22 | SRLinux-v25.10.5-111-g6fbddec84ef core-srl2 6.17.0-1022-azure #22-Ubuntu SMP Mon Jul 27 17:24:03 UTC 2026 | router
dist-frr1 | lldp | eth1 | dist-frr1 | eth3 | 172.20.20.31 | Debian GNU/Linux 12 (bookworm) Linux 6.17.0-1022-azure #22-Ubuntu SMP Mon Jul 27 17:24:03 UTC 2026 x86_64 | router
edge-mk1 | lldp | ether2 | isp-pe | eth1 | 172.20.20.2 | Debian GNU/Linux 12 (bookworm) Linux 6.17.0-1022-azure #22-Ubuntu SMP Mon Jul 27 17:24:03 UTC 2026 x86_64 | router
edge-mk1 | lldp | ether3 | edge-mk2 | ether3 | 10.255.0.2 | MikroTik CHR | router
edge-mk1 | lldp | ether4 | core-srl1 | to edge-mk1 ether4 | 172.20.20.21 | SRLinux-v25.10.5-111-g6fbddec84ef core-srl1 6.17.0-1022-azure #22-Ubuntu SMP Mon Jul 27 17:24:03 UTC 2026 | router
edge-mk1 | bgp |  |  |  | 200.200.10.1 |  |  | 64500 | established

## VLANs
VLAN | Nome(s) | Qtde equipamentos | Equipamentos

## Endereçamento IP
Endereço | Equipamento | Interface | VRF | Descrição
10.10.1.2/30 | core-srl1 | ethernet-1/1 |  | to edge-mk1 ether4
10.10.0.0/31 | core-srl1 | ethernet-1/2 |  | to core-srl2 e1-2
10.10.3.1/30 | core-srl1 | ethernet-1/3 |  | to dist-frr1 eth1
172.20.20.21/24 | core-srl1 | mgmt0
10.10.2.2/30 | core-srl2 | ethernet-1/1 |  | to edge-mk2 ether4
10.10.0.1/31 | core-srl2 | ethernet-1/2 |  | to core-srl1 e1-2
10.10.4.1/30 | core-srl2 | ethernet-1/3 |  | to dist-frr1 eth2
192.168.20.1/24 | core-srl2 | ethernet-1/4 |  | to srv2 eth1
172.20.20.22/24 | core-srl2 | mgmt0
172.20.20.31/24 | dist-frr1 | eth0
172.20.20.42/24 | dist-frr1 | eth0
172.20.20.41/24 | dist-frr1 | eth0
192.168.10.1/24 | dist-frr1 | eth3
10.10.3.2/30 | dist-frr1 | eth1
192.168.20.10/24 | dist-frr1 | eth1
192.168.10.10/24 | dist-frr1 | eth1
10.10.4.2/30 | dist-frr1 | eth2
127.0.0.1/8 | dist-frr1 | lo
172.31.255.30/30 | edge-mk1 | ether1
200.200.10.2/30 | edge-mk1 | ether2 |  | Uplink operadora
10.255.0.1/30 | edge-mk1 | ether3 |  | Interlink edge-mk2
10.10.1.1/30 | edge-mk1 | ether4 |  | Core SRL1

## ARP
Equipamento | IP | MAC | Interface
dist-frr1 | 172.20.20.1 | 9a:2a:d1:1d:53:fa | eth0
edge-mk1 | 200.200.10.1 | aa:c1:ab:5b:b7:3f | ether2
edge-mk1 | 172.31.255.29 | fe:99:96:3c:2e:5b | ether1
edge-mk1 | 10.255.0.2 | 0c:00:8e:49:3b:02 | ether3

## Rotas
Equipamento | Prefixo | Next-hop | Interface | Protocolo | VRF
dist-frr1 | 0.0.0.0/0 | 172.20.20.1 | eth0
dist-frr1 | 10.10.3.0/30 |  | eth1 | kernel
dist-frr1 | 10.10.4.0/30 |  | eth2 | kernel
dist-frr1 | 172.20.20.0/24 |  | eth0 | kernel
dist-frr1 | 192.168.10.0/24 |  | eth3 | kernel
dist-frr1 | 192.168.20.0/24 |  | eth1 | kernel
edge-mk1 | 10.10.0.0/16 | 10.10.1.2 |  | static | main
edge-mk1 | 10.10.1.0/30 |  | ether4 | connected | main
edge-mk1 | 10.255.0.0/30 |  | ether3 | connected | main
edge-mk1 | 172.31.255.28/30 |  | ether1 | connected | main
edge-mk1 | 200.200.10.0/30 |  | ether2 | connected | main
edge-mk1 | 203.0.113.0/24 | 200.200.10.1 |  | bgp | main
edge-mk1 | 10.10.0.0/16 | 10.10.1.2 |  | static
edge-mk1 | 10.10.1.0/30 |  | ether4 | connected
edge-mk1 | 10.255.0.0/30 |  | ether3 | connected
edge-mk1 | 172.31.255.28/30 |  | ether1 | connected
edge-mk1 | 200.200.10.0/30 |  | ether2 | connected
edge-mk1 | 203.0.113.0/24 | 200.200.10.1 |  | bgp

## Falhas
Alvo | Motivo
10.255.0.2 | sem resposta (portas fechadas / credenciais ausentes)
172.20.20.2 | ssh: perfil sem driver Netmiko